## Sheet1
电维修配件 技术要求及报价清单
本表格不要删减或调整顺序，并填写好报价合计数*
医院要求 | [5 empty] | 供应商相应
序号 | 商品名称 | 建议品牌 | 规格型号 | 技术要求 | 单位 | 报价 | 规格型号 | 品牌 | 生产厂商 | 备注
1 | 明单开 | 公牛、视贝 | 10A | 国标，锡磷青铜插套，耐拔插，防触电保护门，阻燃耐高温PC材质，耐高温寿命长，纯平大面板，大空间易接线，加强型底板，拉扣锁线结构，不脱落。 | 个
2 | 明三孔 | 公牛、视贝 | 16A | 国标，锡磷青铜插套，耐拔插，防触电保护门，阻燃耐高温PC材质，耐高温寿命长，纯平大面板，大空间易接线，加强型底板，拉扣锁线结构，不脱落。 | 个
3 | 明双开 | 公牛、视贝 | 10A | 国标，锡磷青铜插套，耐拔插，防触电保护门，阻燃耐高温PC材质，耐高温寿命长，纯平大面板，大空间易接线，加强型底板，拉扣锁线结构，不脱落。 | 个
4 | 明五孔 | 公牛、视贝 | 10A | 国标，锡磷青铜插套，耐拔插，防触电保护门，阻燃耐高温PC材质，耐高温寿命长，纯平大面板，大空间易接线，加强型底板，拉扣锁线结构，不脱落。 | 个
5 | 明一开五孔 | 公牛、视贝 | 10A | 国标，锡磷青铜插套，耐拔插，防触电保护门，阻燃耐高温PC材质，耐高温寿命长，纯平大面板，大空间易接线，加强型底板，拉扣锁线结构，不脱落。 | 个
6 | 暗单开 | 公牛、视贝 | 10A | 国标，锡磷青铜插套，耐拔插，防触电保护门，阻燃耐高温PC材质，耐高温寿命长，纯平大面板，大空间易接线，加强型底板，拉扣锁线结构，不脱落。 | 个
7 | 暗三孔 | 公牛、视贝 | 16A | 国标，锡磷青铜插套，耐拔插，防触电保护门，阻燃耐高温PC材质，耐高温寿命长，纯平大面板，大空间易接线，加强型底板，拉扣锁线结构，不脱落。 | 个
8 | 暗双开 | 公牛、视贝 | 10A | 国标，锡磷青铜插套，耐拔插，防触电保护门，阻燃耐高温PC材质，耐高温寿命长，纯平大面板，大空间易接线，加强型底板，拉扣锁线结构，不脱落。 | 个
9 | 暗五孔 | 公牛、视贝 | 10A | 国标，锡磷青铜插套，耐拔插，防触电保护门，阻燃耐高温PC材质，耐高温寿命长，纯平大面板，大空间易接线，加强型底板，拉扣锁线结构，不脱落。 | 个
10 | 暗一开五孔 | 公牛、视贝 | 10A | 国标，锡磷青铜插套，耐拔插，防触电保护门，阻燃耐高温PC材质，耐高温寿命长，纯平大面板，大空间易接线，加强型底板，拉扣锁线结构，不脱落。 | 个
11 | 插排 | 公牛、视贝 | 3组1.8米，16A\10A | 额定电压250V 最大功率2500W国标电源线，一体式插头，符合国家3C认证，高温阻燃，导电性强，一体化铜条，安全保护门。 | 个
12 | 插排 | 公牛、视贝 | 3组3米,16A\10A | 额定电压250V 最大功率2500W国标电源线，一体式插头，符合国家3C认证，高温阻燃，导电性强，一体化铜条，安全保护门。 | 个
13 | 插排 | 公牛、视贝 | 3组5米,16A\10A | 额定电压250V 最大功率2500W国标电源线，一体式插头，符合国家3C认证，高温阻燃，导电性强，一体化铜条，安全保护门。 | 个
14 | 插头 | 公牛、视贝 | T×101 | 国标，PC材料，强度高，抗老化，磷青铜镀镍铜片，导电好，不生锈。 | 个
15 | 充电电池 | 南孚、双鹿 | 5号、7号 | 可多次充放电，循环使用，无记忆效应，充电前无须放电，不含汞、镉、铅等有毒元素安全环保，适用于高耗电频繁使用。 | 节
16 | 充电器 | 南孚、双鹿 | 5号、7号，多充 | 采用ABS高级防火阻燃材料，绿色环保；充电安全，保障LED指示灯，展示充电状态。 | 台
17 | 地拖 | 公牛、拳王 | 10A | 额定电压250V 最大功率2500W国标电源线，一体式插头，符合国家3C认证，高温阻燃，导电性强，一体化铜条，安全保护门。 | 个
18 | 床头灯 | 山峰顶、容象、顺冠 | 30公分,8W | 新国标3C认证，LED超亮发光管，防腐耐用，低能耗。
19 | 飞碟灯 | 山峰顶、容象、顺冠 | 20、30W | 优质PMMA面罩，高亮灯珠，原装IC恒流电源，防频闪，防尘防雾防蚊虫。 | 个
20 | 节能灯 | 阳光照明、美得、TCL | 125mm*45mm 11W | 螺旋荧光节能灯，具有节能环保，性价比高。 | 个
21 | 吸顶灯 | 山峰顶、容象、顺冠 | 28W | 采用PMMA面罩，牢固耐用，光线柔和，高品质LED灯珠，亮度持久。 | 个
22 | 面板灯 | 山峰顶、容象、顺冠 | 30mm×30mm,36W | 国标；LED；材质航空铝+铁艺+PS，非隔离；外置驱动器，三安芯片，采用高精度恒流电源，安全稳定寿命长，光效高、散热好，光衰小。 | 个
23 | 面板灯 | 山峰顶、容象、顺冠 | 30mm×60mm,36W | 国标；LED；材质航空铝+铁艺+PS，非隔离；外置驱动器，三安芯片，采用高精度恒流电源，安全稳定寿命长，光效高、散热好，光衰小。 | 个
24 | 面板灯 | 山峰顶、容象、顺冠 | 30mm×120mm,36W | 国标；LED；材质航空铝+铁艺+PS，非隔离；外置驱动器，三安芯片，采用高精度恒流电源，安全稳定寿命长，光效高、散热好，光衰小。 | 个
25 | 面板灯 | 山峰顶、容象、顺冠 | 595mm*595mm 36W | 国标；LED；材质航空铝+铁艺+PS，非隔离；外置驱动器，三安芯片，采用高精度恒流电源，安全稳定寿命长，光效高、散热好，光衰小。 | 个
26 | H管 | 公牛、视贝、雷士 | 18W | 高亮2835灯珠，一体式灯管，磁铁固定，通电即亮，高亮无频闪，省电安全。 | 个
27 | 灯管 | 三雄极光、雷士 | T8 18W | LED芯片，高亮省电防频闪，单或双端供电，玻璃灯罩透光率高，不老化不发黄。 | 支
28 | 灯管 | 三雄极光、雷士 | T8 36W | LED芯片，高亮省电防频闪，单或双端供电，玻璃灯罩透光率高，不老化不发黄。 | 支
29 | 灯管 | 三兴、雷士 | 18W，雷达 | LED芯片长，雷达微波探测移动物体，不受环境温度与湿度影响，灵敏度高感应距离精准。 | 支
30 | 灯泡 | 雷士、视贝、小气鬼 | 9W、10W | 灯罩采用PC材料，光损耗少，出光均匀，IC恒流驱动电源，稳定电压，平顺电流。 | 个
31 | 灯泡 | 雷士、视贝、小气鬼 | 12W | 灯罩采用PC材料，光损耗少，出光均匀，IC恒流驱动电源，稳定电压，平顺电流。 | 个
32 | 灯泡 | 雷士、视贝、小气鬼 | 15W | 灯罩采用PC材料，光损耗少，出光均匀，IC恒流驱动电源，稳定电压，平顺电流。 | 个
33 | 灯片 | 雷士、视贝、小气鬼 | 18W | 国标，LED,优质高导热铝基板，搭配PC透镜，DOB集成式恒流电源管理系统，质量稳定，大吸力磁铁设计，安装方便。 | 个
34 | 灯片 | 雷士、视贝、小气鬼 | 24W | 国标，LED,优质高导热铝基板，搭配PC透镜，DOB集成式恒流电源管理系统，质量稳定，大吸力磁铁设计，安装方便。 | 个
35 | 灯片 | 雷士、视贝、小气鬼 | 36W | 国标，LED,优质高导热铝基板，搭配PC透镜，DOB集成式恒流电源管理系统，质量稳定，大吸力磁铁设计，安装方便。 | 个
36 | 灯条 | 雷士、视贝、小气鬼 | 40W\36W | 国标，LED,优质高导热铝基板，搭配PC透镜，DOB集成式恒流电源管理系统，质量稳定，大吸力磁铁设计，安装方便。 | 个
37 | 灯芯 | 雷士、视贝、小气鬼 | 12W | 国标，LED,优质高导热铝基板，搭配PC透镜，DOB集成式恒流电源管理系统，质量稳定，大吸力磁铁设计，安装方便。 | 个
38 | 射灯 | 公牛、视贝、雷士、小气鬼 | 30W | IP65防尘防水，压铸铝灯体，高效散热，优质LED高亮灯珠，高品质IC恒流驱动电源，抗压防裂，自由调整光照方向。 | 支
39 | 台灯 | 公牛、视贝、雷士、小气鬼 | A款 | 在50cm30cm的中心区域内，最小水平照度≥500x，均匀度≤3；在70cm50cm的区域（总区域）内，最小水平照度≥2501，均匀度≤7，读写清楚、方便。 | 台
40 | 手电筒 | 科斯达、视贝 | 501# | 高亮度大功率LED灯珠，电池容量大，充电快捷方便、超长寿命。 | 个
41 | 开关 | 德力西、正泰 | 单匹 | 国标；PC阻燃外壳具有漏电保护、过载保护、短路保护 ；具有高灵敏度，耐用性强，安全性能好。 | 个
42 | 开关 | 德力西、正泰 | 双匹 | 国标；PC阻燃外壳具有漏电保护、过载保护、短路保护 ；具有高灵敏度，耐用性强，安全性能好。 | 个
43 | 漏保3相4线 | 德力西、正泰 | A9V5840 | 国标，PC阻然外壳具有漏电保护，过载保护，短路保护，具有高灵敏度，耐用性强，安全性能好。 | 个
44 | 漏保3相4线 | 德力西、正泰 | 4P63A | 国标，PC阻然外壳具有漏电保护，过载保护，短路保护，具有高灵敏度，耐用性强，安全性能好。 | 个
45 | 漏保开关 | 德力西、正泰 | 94mm*44.5mm DZ47C32A 1P+N ，单匹 | 国标，PC阻然外壳具有漏电保护，过载保护，短路保护，具有高灵敏度，耐用性强，安全性能好。 | 个
46 | 漏保开关 | 德力西、正泰 | 94mm*44.5mm DZ47C32A 1P+N ，双匹 | 国标，PC阻然外壳具有漏电保护，过载保护，短路保护，具有高灵敏度，耐用性强，安全性能好。 | 个
47 | 漏保开关 | 德力西、正泰 | 94mm*71.3mm DZ47C32A2P+N，单匹 | 国标，PC阻然外壳具有漏电保护，过载保护，短路保护，具有高灵敏度，耐用性强，安全性能好。 | 个
48 | 漏保开关 | 德力西、正泰 | 94mm*71.3mm DZ47C32A2P+N，双匹 | 国标，PC阻然外壳具有漏电保护，过载保护，短路保护，具有高灵敏度，耐用性强，安全性能好。 | 个
49 | 漏保开关 | 德力西、正泰 | 94mm*123.3mm DZ47C32A3P+N，单匹 | 国标，PC阻然外壳具有漏电保护，过载保护，短路保护，具有高灵敏度，耐用性强，安全性能好。 | 个
50 | 漏保开关 | 德力西、正泰 | 94mm*123.3mm DZ47C32A3P+N，双匹 | 国标，PC阻然外壳具有漏电保护，过载保护，短路保护，具有高灵敏度，耐用性强，安全性能好。 | 个
51 | 断路器 | 德力西、正泰 | 80mm*18mm DZ47C32A 1P | 国标，PC阻然外壳具有漏电保护，过载保护，短路保护，具有高灵敏度，耐用性强，安全性能好。 | 个
52 | 断路器 | 德力西、正泰 | 80mm*36mm DZ47C32A 2P | 国标，PC阻然外壳具有漏电保护，过载保护，短路保护，具有高灵敏度，耐用性强，安全性能好。 | 个
53 | 时间控制器 | 德力西、正泰 | KG318 | 国标，整体阻然材料，智能芯片，大功率负载，3C认证，断电记忆。 | 个
54 | 时间控制器 | 德力西、正泰 | KEEU×1 | 国标，整体阻然材料，智能芯片，大功率负载，3C认证，断电记忆。 | 个
55 | 双面卫星表 | 康巴丝 | 56cmX21cm*5cm | 高清大屏、大时间显示，铝合金边框，亚克力面板，结实耐用，自动接收卫星信号授时，温湿度显示，精准走时，断电记忆；免费安装。 | 台
56 | 卫星电子表 | 康巴丝 | 45cmX32cm | 温湿度显示，自动接收卫星信号授时，精准走时，断电记忆，高清大屏；免费安装。 | 台
57 | 消防应急灯 | 劳士 | L4002 | 新国标3C认证，铁艺喷漆外壳，高亮LED灯珠，采用大容量镍铬电池，长久续航应急照明。 | 个
58 | 安全出口指示灯 | 劳士 | L1501 | 新国标3C认证，LED超亮发光管，防腐耐用，低能耗。 | 个
59 | 护套线 | 啄木鸟、田泰 | 2×4平方 | 国标无氧铜芯，3C安全认证，阻燃抗拉耐磨，环保材质，足米保证，低偏芯率。 | 盘
60 | 护套线 | 啄木鸟、田泰 | 2×2.5平方 | 国标无氧铜芯，3C安全认证，阻燃抗拉耐磨，环保材质，足米保证，低偏芯率。 | 盘
61 | 平行线 | 啄木鸟、田泰 | 1平方 | 国标铜芯，3C认证，安全阻燃，低偏芯率，抗摔耐拉，导电率高，环保材质。 | 盘
62 | 灯架 | 科肯、雷士 | 36W | 国标，绝缘材质灯架头，内置镇流器，一头出线，安装简单，易替换灯管，多孔多样式固定。
63 | 紫外线杀菌灯架 | 科肯、雷士 | 30W 920mm | 国标，绝缘材质灯架头，内置镇流器，一头出线，安装简单，易替换灯管，多孔多样式固定。 | 个
64 | 钳子 | 世达、绿林、波斯 | 8寸 | 国标、铬钒钢，刀硬更锋利，手柄PP材料，手握更舒适，刃口二次热处理，钳头镀镍处理，更耐用。 | 把
65 | 尖嘴钳 | 世达、绿林、波斯 | 6寸 | 国标、铬钒钢，刀硬更锋利，手柄PP材料，手握更舒适，刃口二次热处理，钳头镀镍处理，更耐用。 | 把
66 | 螺丝刀 | 世达、绿林、波斯 | 6寸 | 国标、铬钒钢，刀硬更锋利，手柄PP材料，手握更舒适，刃口二次热处理，钳头镀镍处理，更耐用。 | 支
67 | 膨胀螺丝 | 顺达 | 6×30m及其他 | 国标 | 包
68 | 电笔 | 世达、绿林、波斯 | 10A | 国标，LED高亮度，零火线检测，通短线检测，智能感应，防摔耐用，绝缘外壳。 | 支
69 | 电锤 | 国强、东盛 | 26 | 输入功率1200W ，额定电压220V，额定频率50Hz，冲击频率4000BPM,动力强劲，纯铜电机，寿命长，机身紧凑舒适。 | 把
70 | 安全帽 |  |  | 过检测，有检测报告等相关手续 | 个
71 | 绝缘靴子 |  |  | 过检测，有检测报告等相关手续 | 双
72 | 线手套 |  | 厚 | 材质：棉纱 功能：穿戴、保护 | 付
73 | 胶皮手套 |  | L | 材质：功能：穿戴、保护 | 付
74 | 绝缘手套 |  | L | 过检测，有检测报告等相关手续 | 付
75 | 绝缘胶带 |  | J10，四色 | 国标，高粘性，耐磨，韧性好。 | 盘
76 | 双面胶 |  | 10M | 国标，高粘性，耐磨，韧性好。 | 盘
77 | 合梯 |  | 2m | 铝合金材质，防滑、质保期≥5年 | 个
78 | 合梯 |  | 2.5m | 铝合金材质，防滑、质保期≥5年 | 个
79 | 合梯 |  | 3m | 铝合金材质，防滑、质保期≥5年 | 个
80
81
82
| 合计 |  |  |  |  | 0
要求：1、国内知名品牌。 2、产品质量合格证、生产经营许可证等证件齐全，保证产品正品，真正品牌厂家生产。 3、绿色环保，符合国家相关技术要求、行业标准及政策要求。 4、根据需要，能保证给医院持续、优先供货。 5、质保期≥3年，因质量问题、非人为性破坏可以免费更换；部分产品免费安装、终身售后，免收易损配件及人工费用。 6、所有参数，仅供招标采购技术指导，部分条款不限于此，不具有产品指定性。