## 东平县人民医院
东平县人民医院医保智能场景项目清单
单位：元
序号 | 监管场景 | 设备配置 | 设备参数 | 数量 | 单位 | 备注
1 | 住院场景 | 便携式认证服务终端（含场景监控监管软件） | （1）处理器：≥8核，≥2.0Ghz； （2）存储：RAM：≥3G ROM：≥32G； （3）屏幕：≥5英寸，分辨率≥720*1280； （4）摄像头：≥1300万后置摄像头，支持闪光灯，支持人脸识别； （5）支持一维，二维码读取； （6）身份证读取：支持身份证云解码功能； （7）WiFi：2.4G&5.0G双频WIFI； （8）蓝牙：≥蓝牙5.0； （9）通信：4G全网通； （10）定位：支持 GPS、A-GPS、北斗、GLONASS 、Galileo （11）音频：0.75W 扬声器（10cm处声压不小于95dB）、两个麦克风（支持降噪）、听筒支持回波消除，3.5mm耳机音频接口； （12）电池容量：≥4100mAh内置锂电池； （13）防护等级：≥IP65； （14）建模功能：对患者进行人脸建模； （15）人证比对：身份证照片与拍照人脸照片进行比对；（16）认证记录查询：支持查询打卡记录； | 1 | 台 | 部署在护士站，用于完成医保局下发的抽查任务。
2 |  | 终端物联网卡（含五年流量，每月4GB） | 终端物联网卡：配合便携式移动服务终端使用，含不低于5年流量，每月不小于4GB； | 1 | 张 | 五年物联网卡流量
3 | 血透场景 | 便携式认证服务终端（含嵌入式综合服务软件） | （1）处理器：≥8核，≥2.0Ghz； （2）存储：RAM：≥3G ROM：≥32G； （3）屏幕：≥5英寸，分辨率≥720*1280； （4）摄像头：≥1300万后置摄像头，支持闪光灯，支持人脸识别； （5）支持一维，二维码读取； （6）身份证读取：支持身份证云解码功能； （7）WiFi：2.4G&5.0G双频WIFI； （8）蓝牙：≥蓝牙5.0； （9）通信：4G全网通； （10）定位：支持 GPS、A-GPS、北斗、GLONASS 、Galileo （11）音频：0.75W 扬声器（10cm处声压不小于95dB）、两个麦克风（支持降噪）、听筒支持回波消除，3.5mm耳机音频接口； （12）电池容量：≥4100mAh内置锂电池； （13）防护等级：≥IP65； （14）建模功能：对患者进行人脸建模； （15）人证比对：身份证照片与拍照人脸照片进行比对；（16）认证记录查询：支持查询打卡记录； | 1 | 台 | 部署在护士站，实现忘记打卡或者因为身体原因无法主动打卡签到签退的患者，由护士通过便携式认证服务终端进行补签。
4 |  | 终端物联网卡（含五年流量，每月4GB） | 终端物联网卡：配合便携式移动服务终端使用，含不低于5年流量，每月不小于4GB； | 1 | 张 | 五年物联网卡流量
5 |  | AI摄像机 | （1）形态：半球摄像机； （2）像素：≥400万像素，1/2.8英寸CMOS传感器； （3）最大图像尺寸：≥2560×1440； （4）镜头：变焦镜头； （5）光圈：≥F1.6； （6）焦距:2.8-12mm； （7）最低照度：0.002Lux（彩色模式）；0.0002Lux（黑白模式）； （8）智能编码：支持H.264；支持H.265； （9）视频压缩标准：H.265/H.264/MJPEG ； （10）协议：支持GB28181协议、1400协议； （11）抓拍：支持同一画面30个人脸以上同时抓拍，支持人脸检测，支持人脸优选，支持过滤重复人脸； （12）宽动态：支持宽动态、强光抑制等功能； （13）供电：DC12V/POE； （14）网络：百兆网络接口； （15）数据加密：支持GA1400数据加密，配置数据加密卡 （16）防护等级：IP67； | 2 | 台 | 医保场景监管存证溯源服务（中级）：部署在血透中心出入口，借助智能视频监控的方式记录患者的治疗情况，进行相应的事中监管以及取证溯源，功能包含实时视频、视频预览、视频回放、视频下载等。在此基础上对可疑数据发生的时间节点自动截取前后数分钟的视频，进行智能存证，以便监管人员有针对性的排查。（含高清AI摄像机*2、4路2盘位硬盘录像机*1、6T监控级硬盘*2、监控数据加密卡*2、网络交换机*1）
6 |  | 硬盘录像机 | （1）≥4路硬盘录像机； （2）至少2 个硬盘盘位、2 个 SATA 接口； （3）2 个 RJ45 10/100/1000Mbps 自适应以太网口； （4）H.265/H.264/MPEG4/MJPEG 视频标准； （5）≥1 路 HDMI 输出； （6）协议：支持GB28181协议 （7）支持接入智能场景监控系统，支持调阅、回看、下载视频图像； （8）支持视频平台查询读取人脸图片功能，视频平台可根据时间对硬盘录像机进行图片查询。 | 1 | 台
7 |  | 硬盘 | ≥6TB SATA 硬盘； | 2 | 块
8 |  | 网络交换机 | 8个10/100/1000M自适应RJ45端口，所有端口均具备线速转发能力； | 1 | 台
9 |  | 平台服务费 | 项目实施、设备集成、设备安装、辅材辅料、系统培训等。 | 1 | 项 | 含项目实施、设备集成、设备安装、辅材辅料、系统培训等。
10 |  | 视频传输专网 | 数据传输专线，带宽1000兆。 | 1 | 条 | 一年传输服务费
合计

## 各类产品总数 (hidden)
序号 | 名称 | 血透1 | 数量 | 血透2 | 数量 | 住院二级机构 | 数量 | 住院一级机构 | 数量 | 康复二级机构 | 数量 | 康复一级机构 | 数量 | 康复无定级 | 数量 | 诊所 | 数量 | 双通道 | 数量 | 一医院 | 数量 | 数量 | 单位 | 单价 | 总价
1 | 便携式服务认证终端前端数据采集服务软件 | bar: 数量 to 单位
2 | 智能体温枪前端数据采集服务软件 | bar: 数量 to 单位
3 | 云透析管理服务软件 | [13 empty] | 数量: 3; 单位: 套
4 | 体重测量一体机 | #REF! | #REF! |  | #REF! |  | #REF! |  | #REF! |  | #REF! |  | #REF! |  | #REF! |  | #REF! |  | #REF! | #REF! | 1 | #REF! | 台 | 11800 | #REF!
5 | 体重称身份识别仪 |  | #REF! | #REF! | #REF! |  | #REF! |  | #REF! |  | #REF! |  | #REF! |  | #REF! |  | #REF! |  | #REF! |  | 1 | #REF! | 台 | 7880 | #REF!
6 | 便携式认证服务终端 | #REF! | #REF! | #REF! | #REF! | #REF! | #REF! | #REF! | #REF! | #REF! | #REF! | #REF! | #REF! | #REF! | #REF! |  | #REF! |  | #REF! | #REF! | 1 | #REF! | 台 | 4980 | #REF!
7 | 医保场景监管存证溯源服务（初级） | #REF! | #REF! | #REF! | #REF! |  | #REF! |  | #REF! |  | #REF! |  | #REF! |  | #REF! |  | #REF! | #REF! | #REF! | #REF! | 1 | #REF! | 项 | #REF! | #REF!
8 | 医保场景监管存证溯源服务（中级） |  | #REF! |  | #REF! |  | #REF! | #REF! | #REF! |  | #REF! |  | #REF! |  | #REF! |  | #REF! |  | #REF! |  | 1 | #REF! | 项 | #REF! | #REF!
9 | 医保场景监管存证溯源服务（高级） |  | #REF! |  | #REF! | #REF! | #REF! |  | #REF! |  | #REF! |  | #REF! |  | #REF! |  | #REF! |  | #REF! |  | 1 | #REF! | 项 | #REF! | #REF!
10 | 网络交换机 | #REF! | #REF! | #REF! | #REF! | #REF! | #REF! | #REF! | #REF! |  | #REF! |  | #REF! |  | #REF! |  | #REF! | #REF! | #REF! | #REF! | 1 | #REF! | 台 | #REF! | #REF!
11 | 终端物联网卡 | #REF! | #REF! | #REF! | #REF! | #REF! | #REF! | #REF! | #REF! | #REF! | #REF! | #REF! | #REF! | #REF! | #REF! |  | #REF! |  | #REF! | #REF! | 1 | #REF! | 张 | #REF! | #REF!
12 | 智能体温枪 |  | #REF! |  | #REF! | #REF! | #REF! | #REF! | #REF! |  | #REF! |  | #REF! |  | #REF! |  | #REF! |  | #REF! | #REF! | 1 | #REF! | 台 | #REF! | #REF!
13 | 医保业务综合服务终端 |  | #REF! |  | #REF! | #REF! | #REF! | #REF! | #REF! |  | #REF! |  | #REF! |  | #REF! | #REF! | #REF! | #REF! | #REF! | #REF! | 1 | #REF! | 台 | #REF! | #REF!
14 | VPN专线网卡 |  | #REF! |  | #REF! | #REF! | #REF! | #REF! | #REF! |  | #REF! |  | #REF! |  | #REF! | #REF! | #REF! | #REF! | #REF! | #REF! | 1 | #REF! | 张 | #REF! | #REF!
|  | #REF! |  | #REF! |  | #REF! |  | #REF! |  | #REF! |  | #REF! |  | #REF! | 诊所: #REF!; 双通道: #REF!; 一医院: #REF!