## Sheet1
2026年拟招标（电脑信息类）项目清单及技术参数要求
本表格不要删减或调整顺序，必要时可在最后增加条目，并填写好报价合计数
医院要求 | [6 empty] | 供应商相应
序号 | 商品名称 | 建议品牌 | 规格型号 | 技术要求 | 备注 | 单位 | 报价 | 规格型号 | 品牌 | 生产厂商 | 备注
1 | CPU | 英特尔 | I5-8500 | 型号：Intel Core i5‑8500 平台：台式机，8代酷睿 工艺：14nm++ 接口：LGA1151（300系主板：B360/H310/Z390） |  | 个
2 | CPU | 英特尔 | I5-13500 | Intel酷睿i5-13500，LGA1700接口；14核20线程（6P+8E）；P核基础2.5GHz，最高睿频4.8GHz；三级缓存24MB；基础功耗65W；双通道内存，支持DDR4 3200MHz；集成UHD770核芯显卡；全新盒装。 |  | 个
3 | CPU | 英特尔 | I3-12100 | CPU i3-12100(4核8线程，基础频率3.3GHz，最高睿频4.3GHz， |  | 个
4 | CPU风扇 | 超频三/大水牛/利民 |  | 尺寸：90mm，4Pin PWM智能温控，DC12V，液压轴承，带堵转保护；转速：600～2400RPM，满载噪音≤32dB(A) 。 |  | 个
5 | 机箱风扇 | 超频三/大水牛/利民 | 8CM | 8CM机箱风扇 液压轴承，带堵转保护；转速：600～2400RPM，满载噪音≤32dB(A) 。 |  | 个
6 | 内存条 | 金百达/星舞/七彩虹 | DDR4 2666 | 内存：DDR4 2666MHz，台式机U-DIMM 288Pin；容量8GB；工作电压1.2V，CL19时序；原厂内存颗粒，可选配金属散热马甲；支持XMP2.0，兼容H610主板；提供3年质保。 |  | 个
7 | 内存条 | 威刚/星舞/七彩虹 | DDR4 3200 | 内存：DDR4 3200MHz，台式机U-DIMM 288Pin；容量8GB/16GB可选；工作电压1.2V，时序CL≤22；带金属散热马甲，支持Intel XMP2.0；原厂颗粒，兼容H610主板；提供3年质保。 |  | 个
8 | 笔记本内存条 | 金士顿/星舞/威刚 | 8G | 类型DDR4 SO-DIMM；电压：1.2V（标准电压，无低压版）；约69.6×30mm，笔记本专用窄条。 |  | 根
9 | 固态硬盘 | 技嘉/金士顿 | 500G | 外形2.5英寸 SATA 接口：SATA 3.0（6Gbps）。 |  | 个
10 | 固态硬盘 | 金百达/七彩虹/宏碁 | 256G | M.2接口，NVME协议 PCI3.0及以上速度3500M/S及以上。 |  | 个
11 | 固态硬盘 | 金百达/七彩虹/宏碁 | 512G | M.2接口，NVME协议 PCI3.0及以上速度3500M/S及以上。 |  | 个
12 | 固态硬盘 | 金百达/七彩虹/星舞 | 512G | SATA3.0（6Gbps）接口；3D TLC闪存；支持TRIM；兼容台式机、笔记本电脑。 |  | 个
13 | 固态硬盘 | 金百达/七彩虹/星舞 | 256G | SATA3.0（6Gbps）接口；3D TLC闪存；支持TRIM；兼容台式机、笔记本电脑。 |  | 个
14 | 机械硬盘 | 西部数据/希捷 | 1T | 3.5英寸SATA3接口；CMR垂直记录；转速7200RPM，缓存64MB；支持7×24小时不间断运行，年工作负载≥180TB。 |  | 个
15 | 移动机械硬盘 | 西部数据 | 西数1T | 3.5英寸SATA3接口；CMR垂直记录；转速7200RPM，缓存64MB；支持7×24小时不间断运行，年工作负载≥180TB；原厂3年质保 |  | 个
16 | 移动机械硬盘 | 西部数据 | 西数2T | 3.5英寸SATA3接口；CMR垂直记录；转速7200RPM，缓存64MB；支持7×24小时不间断运行，年工作负载≥180TB。 |  | 个
17 | 主板 | 华硕/微星/技嘉 | H610 | Intel H610芯片组，LGA1700插槽，支持12/13/14代Intel酷睿处理器；M-ATX板型；2条DDR4内存插槽，最大64GB；1×PCIe4.0 X16，1×M.2 NVMe接口，4个SATA3.0；后置VGA+HDMI视频输出，千兆网卡，高清音频，支持TPM2.0。 |  | 个
18 | 电脑机箱 | 长城/大水牛 |  | 兼容Micro‑ATX / ITX，支持LGA1151、LGA1700平台主板；前置接口：USB3.0×1、USB2.0×2、HD音频（耳机+麦克风），无RGB灯效，商务无光设计；兼容：CPU散热器限高≥140mm（兼容下压风扇、AX120R SE塔式散热器）；支持1个光驱位、2个3.5寸硬盘位、2个2.5寸SSD位。 |  | 个
19 | 电源 | 先马/大水牛/航嘉 | 额定300W | 额定功率300W，ATX非模组；交流输入200–240V宽电压；120mm智能温控风扇；20+4Pin主板接口、(4+4)Pin CPU接口、1个(6+2)Pin显卡接口、3个SATA、2个大4Pin；具备过压、欠压、过流、过功率、短路、过温多重保护；通过3C认证。 |  | 个
20 | U盘 | 闪迪/联想 | 32G | 3.0接口 |  | 个
21 | U盘 | 金士顿/闪迪/惠普 | 64G | 3.0接口 |  | 个
22 | U盘 | 金士顿/闪迪/惠普 | 128G | 3.0接口 |  | 个
23 | 鼠标 | 罗技 |  | 有线 USB-A（USB2.0），即插即用，无需驱动；按键寿命≥500万次；USB端口供电。 |  | 个
24 | 无线键盘 |  | 联想 | 2.4G无线连接，共用1个USB接收器，10米稳定传输；104键全尺寸巧克力键盘，防泼溅设计；鼠标1600DPI光学定位；即插即用，兼容Windows系统。 |  | 个
25 | 无线鼠标 | 罗技 | USB | 2.4G无线，USB微型接收器，无线距离10米。 |  | 个
26 | 音响 | 漫步者 | 10U | 2.0立体声，4单元（双高音+双低音），额定功率6W；接口：USB供电+3.5mm AUX音频输入，线控旋钮调音，即插即用；ABS塑料箱体，无灯光，适合办公桌面。 | 带样品 | 个
27 | 外置光驱 | 华硕 |  | 外置DVD刻录机，USB2.0接口，配备Type‑C+Type‑A双数据线，DVD读取8X、刻录最高8X，CD读写24X；支持M-DISC千年存储与光盘加密；超薄便携，兼容Windows与Mac系统。 |  | 个
28 | 网络打印服务器 |  | U-Z204 | 网络打印服务器；配置1路USB2.0打印接口、10/100M自适应RJ45网口；支持RAW9100、LPR、IPP标准打印协议；支持DHCP/静态IP配置，Web可视化管理；支持打印机双向状态反馈；兼容Windows、macOS、Linux及国产操作系统；无风扇低功耗设计。 |  | 台
29 | 路由器 | 华三 | 华三HC3-H200 | 全千兆智能路由中枢；集路由器、AC无线控制器、8口PoE交换机三合一；支持AP自动上线、统一配置、智能漫游；支持Web+手机APP远程管理；具备CCC认证。 | 带样品 | 个
30 | 寻线仪 | 精明鼠 | 精明鼠NF8508 | 适用线缆：CAT5/CAT5e/CAT6 网线（屏蔽/非屏蔽）寻线频率：455KHz；支持普通寻线+抗干扰寻线双模式 寻线距离：RJ45网线最远 300m 供电：3.7V 1500mAh锂电池；Type-C充电 显示屏：彩色液晶显示屏 尺寸：主机198×50×28mm；接收器148×70×32mm；整机重量约0.38kg。 |  | 个
31 | 蓝牙接收器 |  | Z282 | 蓝牙6.0芯片，10米无线传输；支持一拖二双设备连接 |  | 个
32 | 手柄采集器 |  | USB-3M | USB-3M手柄采集器 免驱动 即插即用 | 带样品 | 个
33 | 翻页笔 | 纽曼/ | NM-J71 | 2.4G无线，免驱动，即插即用；遥控距离≥30米，最大50米，360°全方位控制；遥控距离≥30米，最大50米，360°全方位控制。 | 带样品 | 个
34 | 扫码枪 | 新大陆 | 新大陆NLS-FR20 | USB接口 可识别一维 二维 | 带样品 | 个
35 | USB口脚踏板 |  | USB-3M | USB-3M 免驱动 即插即用 |  | 个
36 | 笔记本电池 | 惠普 | 惠普 | 符合惠普笔记本电脑需要 |  | 个
37 | 笔记本适配器 | 惠普 | 65W | 输出：19.5V 3.33A（65W）- 插头：Φ4.5×3.0mm 蓝口带智能针。 |  | 个
38 | 硬盘拖 |  |  | 适配笔记本 |  | 个
39 | 硅脂 |  | 1g/袋 | 非固化、低油离、长期不干涸；耐温-40℃~125℃，适合Intel LGA1151/1700办公 | 带样品 | 袋
40 | 电源线 | 晶华 | 1.5米 | AC 250V，10A，最大功率2500W，300/500V绝缘等级；接口：国标10A三脚插头（GB1002） → IEC‑C13品字尾插座。 |  | 根
41 | 电源线 | 晶华 | 10米 | AC 250V，10A，最大功率2500W，300/500V绝缘等级；接口：国标10A三脚插头（GB1002） → IEC‑C13品字尾插座。 |  | 根
42 | 高清分配线 |  | H603 | HDMI高清分配器（1进2出有源款）；HDMI2.0标准，带宽18Gbps，支持HDCP2.2；最高分辨率4K@60Hz、4:4:4全色度、HDR无损音视频输出；支持EDID自适应识别；外置5V独立供电，金属外壳散热；实现两路画面同步复制输出，信号放大延长传输；即插即用免驱动；兼容投影仪、显示器、会议设备。 |  | 根
43 | 高清线 | 大黄蜂/绿联 | 3米 | HDMI2.0，带宽18Gbps；向下兼容HDMI1.4/1.3 ；最大分辨率：3840×2160@60Hz（4K@60Hz）；向下兼容1080P、2K；支持3D、HDR、广色域Rec.2020 |  | 根
44 | 转换线 | 晶华/绿联/秋叶原 | HDMI转VGA | 输入接口：HDMI母口/公口，支持HDMI1.3/1.4，数字视频信号 |  | 个
45 | 串口线 | 大黄蜂/帝特/胜为 | USB2.0转DB9 | 接口：USB‑A公头 → DB9‑PIN公头（RS232九针串口） |  | 条
46 | 打印线 | 晶华/绿联/秋叶原 | 1.5米 | 接口形式：USB‑A公头（电脑端）转 USB‑B公方口 |  | 条
47 | 打印线 | 晶华/绿联/秋叶原 | 5米 | 接口形式：USB‑A公头（电脑端）转 USB‑B公方口 |  | 条
48 | 电话线 |  | 100米 | 室内两芯，铜芯。 |  | 盘
49 | 电话听筒线 |  |  | 两端 RJ10（4P4C）水晶公头，听筒专用接口：螺旋伸缩弹簧曲线；常态收缩，拉伸回弹不永久变形；常规拉伸总长：1.8m / 3m。适用于普通电话机。 |  | 根
50 | PDA数据线 |  | Type-C | USB‑A转Type‑C数据线，USB2.0标准，传输速率480Mbps；镀金双面可插Type‑C接口；支持最大3A快充，充电数据二合一；双屏蔽抗干扰，耐磨抗拉弯折；环保线材；兼容电脑、平板、手机；长度≥1m | 带样品 | 个
51 | PDA尾插 |  | Type-C | Type‑C尾插母座，24Pin贴片式；镀金触点，插拔寿命≥10000次；支持3A充电及数据传输；SMT贴片加固结构，防拉扯脱焊；RoHS环保；适配平板/笔记本主板及医院现有PDA焊接使用。 |  | 个
52 | 硒鼓 | 天威/格之格/人人印 | 三星112 | 1500页 |  | 个
53 | 硒鼓 | 天威/格之格/人人印 | 奔图218 | 1500页 |  | 个
54 | 硒鼓 | 天威/格之格/人人印 | 奔图206 | 1500页 |  | 个
55 | 硒鼓 | 天威/格之格/人人印 | 惠普1160 | 1500页 |  | 个
56 | 硒鼓 | 天威/格之格/人人印 | 三星111S | 1500页 |  | 个
57 | 硒鼓 | 捷浩/天威/格之格 | 惠普540 | 2200页 |  | 个
58 | 硒鼓 |  |  | 符合长城M2400DN打印机需要。 |  | 个
59 | 硒鼓 |  |  | 适用于利盟C950de打印机。 |  | 个
60 | 粉盒 | 天威/格之格/人人印 | 惠普218 | 1500页 |  | 个
61 | 墨水 | 天威/格之格/人人印 | 佳能890 | 1500页 |  | 个
62 | 色带架 | 德宝/天威/得实 | 得力DL-625KII | 符合得力DL-625KII打印机需要 |  | 个
63 | 色带架 | 德宝/天威/得实 | 封口机EF309 | 宽度12.7mm，长度3米，左扭。 |  | 个
64 | 色带架 | 得实 | 得实94D-5 | 宽度7mm，长度8m/12m/16m；左扭带打印量；16米≈400万字符。 |  | 个
65 | 废粉盒 | 利盟 | 利盟C950 | 打印寿命：30000页 |  | 个
66 | 纸盒 | 惠普 | 惠普403D | 适合惠普403D打印机需要 |  | 个
67 | 废墨垫 | 爱普生 | 爱普生L1258/ | 适用于爱普生打印机需要。 |  | 个
68 | 传感器 | 惠普 | 惠普150A | 符合惠普154A打印机需要 |  | 个
69 | 传感器 | 惠普 | 惠普1020 | 适合惠普1020打印机需要 |  | 个
70 | 激光器 | 惠普 | 惠普154A | 符合惠普154A打印机需要 |  | 个
71 | 搓纸轮 | 惠普 | 惠普1020 | 符合惠普1020打印机需要 |  | 个
72 | 搓纸轮 | 惠普 | 惠普403D | 适合惠普403D打印机需要 |  | 个
73 | 电源板 | 奔图 | 奔图2535 | 符合奔图2535打印机需要。 |  | 个
74 | 定影器 | 惠普 | 惠普154A | 符合惠普154A打印机需要。 |  | 个
75 | 定影单元 | 柯美 | 柯美367 | 符合柯美367复印机需要。 |  | 个
76 | 转印单元 | 惠普 | 惠普154A | 符合惠普154A打印机需要 |  | 个
77 | 打印机主板 | 惠普 | 惠普1020 | 符合惠普1020打印机需要。 |  | 个
78 | 新生儿碳带 | 品胜 |  | 适配WD28-188-45腕带使用。 |  | 个
79 | 碳带 | 得力/理光 | 110*70 | 规格：110mm×70m，小管芯12.7mm |  | 卷
80 | 打印机 | 爱普生 | 爱普生L1258 | 墨仓式彩色喷墨打印机，最大幅面：A4，支持无边距打印，最大分辨率：5760×1440dpi ；进纸最大100张A4；普通纸、照片纸、不干胶纸；A4、A5、B5、4×6寸照片。 |  | 台
81 | 碎纸机 | 盆景 | 盆景3129 | 4级保密；碎纸效果：4×18mm段状；单次可碎6张（70g A4纸）；可碎：纸张、信用卡、订书针、大头针；满负荷连续碎纸40分钟，涡轮风冷散热，延长寿命4.纸屑桶：18L大容量，带可视观察窗，带万向移动轮 。 |  | 台
82 | 平板 | 华为、联想 |  | 搭载HarmonyOS 4.2系统；高通骁龙685八核处理器；8GB运行内存+256GB机身存储；11英寸IPS全贴合120Hz高刷屏，1920×1200分辨率，100%sRGB色域，莱茵双重护眼认证；四扬声器立体声；7700mAh大容量电池，支持22.5W快充；Type-C接口，双频WiFi；全金属轻薄机身；支持多屏协同、平行视界，含皮套。 |  | 个
83 | 身份证阅读器 | 神思 | 神思SS728M | 多功能核验终端；集成二代身份证阅读（符合GA450/GA467）、非接触IC卡、接触CPU卡、三轨磁条卡、二维码扫码五大功能；支持社保卡、医保凭证识别；USB免驱供电；兼容Windows、国产麒麟/UOS操作系统；内置PSAM安全卡槽，支持国密安全认证。 | 带样品 | 个
84 | 执法记录仪 | 普法眼 | 普法眼DSJ-PF5 256G | 执法记录仪，内置256G固态存储（不可外接存储卡）；整机重量≤72g，高清彩屏；140°广角镜头，最高4800万像素拍照，视频最高1080P/30fps；配备红外夜视灯、白光补光灯、红蓝爆闪灯；IP68防尘防水、3米防摔；1200mAh可拆卸电池，连续录像≥9小时；双咪降噪录音；支持一键紧急录像；具备防篡改加密功能；支持时间水印、警员编号水印、循环录像。 |  | 个
85 | 智能录音笔 | 科大讯飞 | 科大讯飞Magic64G | 64GB固态存储；10米远距离拾音，支持电脑内录；420mAh锂电池，连续录音≥20小时；蓝牙5.3+双频Wi‑Fi；支持11国语言+12种方言+2种民族语言实时语音转文字，转写准确率≥98%；自动生成会议纪要、区分发言人、AI总结；支持文件加密、密码解锁、断电自动保存。 | 带样品 | 个
86 | 高拍仪 | 良田 | 良田 WJ0210DR | 双摄像头高拍仪；主镜头1500万像素CMOS，副镜头200万像素，双镜头同步拍摄；最大拍摄幅面A3，1秒高速扫描；自带可调LED补光灯；USB2.0接口，USB直供电；具备自动裁边、图像纠偏、一键去底色、身份证正反面合并、OCR文字识别、多页PDF生成功能；支持Windows全系列操作系统；硬质文稿底座。 |  | 个
87 | 投影仪 | 爱普生 |  | 3LCD显示技术，0.55英寸芯片；ISO亮度3600流明，色彩亮度3600流明；分辨率1024×768（XGA），对比度16000:1；1.2倍电动变焦；四向梯形校正，垂直±30°自动校正、水平±30°手动滑钮侧投；210W灯泡，ECO模式寿命可达12000小时；接口含HDMI、VGA、USB-A、USB-B、RCA音视频；内置2W扬声器；机身净重2.5kg；具备CCC认证。 |  | 个
88 | 投影仪幕布 |  | 100寸 | 投影幕布：100英寸，电动遥控幕；可视画面2214mm×1245mm；白塑幕面，增益1.0，可视角度≥160°，幕面防霉可擦洗；铝合金外壳，内置静音管状电机，含无线遥控器+手动控制开关；支持壁挂、吊顶安装。 |  | 个
89 | 卫星时钟 |  | 42*18 | 车载式，用于120车辆；北斗+GPS双模卫星接收；卫星锁定授时精度≤30ns，卫星失联具备高精度守时能力；支持多时间源自动切换、故障告警、Web远程管理。 |  | 个
90 | 吸顶喇叭 | 万利达 | MX206 | 六寸110V吸顶喇叭，要求稳定、可靠、 性价比高，，能与医院现有设备有效匹配。 |  | 个
91 | 手持话筒 |  | F8A | 无线双通道，接受距离≥80m，专业咪芯，人声精准拾音，能与医院现有设备有效匹配。 |  | 个
92 | 定压功放机 | 斯莱克 | B60 | 60W110V定压功放机，要求稳定、可靠、 性价比高。能与医院现有设备有效匹配。 |  | 台
93 | 话筒处理器 |  | MS850 | 适用于医院会议室，具有话筒自动混音，回声消除，反馈抑制，摄像联动等功能，能与医院现有设备有效匹配。 |  | 个
94 | 双向对讲系统 | 心达 | 868 | 直流DC12V适配器供电；工作电流500mA2：全自动全双工双向对讲，无需按键切换说话方向：预留录音输出插孔，可同步采集内外两路语音，对接录音设备。 |  | 套
95 | 电话耳机 | 北恩 | 北恩For600 | 单耳头戴式，麦杆300°旋转，左右耳自由切换；头梁可伸缩调节；皮质耳垫，标配2只备用耳垫。麦克风降噪咪头，抑制环境杂音；灵敏度-42dB±2dB。听筒失真≤5%；具备声压平衡、防爆音保护。 | 带样品 | 个
96
97
98
要求：1、一线品牌。 2、产品质量合格证、生产经营许可证等证件齐全，保证产品正品，真正品牌厂家生产。 3、绿色环保，符合国家相关技术要求、行业标准及政策要求。 4、根据需要，能保证给医院持续、优先供货。 5、质保期≥3年，因质量问题、非人为性破坏可以免费更换；免费安装、终身售后，免收易损配件及人工费用。提供售后咨询与技术支持。在保修期内，设备出现故障需10分钟做出回应，1小时内到达现场，4小时未修复的，提供备用配件及备用设备。 6、所有参数，仅供招标采购技术指导，部分条款不限于此，不具有产品指定性。